## Технические характеристики
AQI-35FIS1/R3-W (комплект) инверторная сплит-система AQUA
Гарантия, год | 4
Тип | INVERTER
Страна происхождения | Китай
Производительность охлаждения, кВт | 3,5 (0,8-3,8)
Производительность обогрева, кВт | 3,7 (0,7-4,0)
Максимальная длина трассы, м | 20
Подключение электропитания | Наружный блок
Размер прибора, внутренний блок (ШxВxГ), мм | 810×200×292
Рабочая температура наружного блока (охлаждение/обогрев) | -20 - + 43/-20 - +24
Расход воздуха внутреннего блока (охлаждение), м3/ч | 630
Максимальный перепад высот, м | 10
SEER/SCOP | 8,51/4,6
Уровень шума (наружный блок), дБ | 51
Заправочный вес фреона, г | 550
Хладагент | R32
Диаметр газовой трубы, дюйм/мм | Ø9,52 (3/8")
Диаметр жидкостной трубы, дюйм/мм | Ø6,35 (1/4")
Вес нетто, кг | 24,0
Вес брутто, кг | 26,4
Размер прибора, наружный блок (ШxВxГ), мм | 820×325×549
Вес брутто (внутренний блок), кг | 11,1
Размер упаковки, наружный блок (ШxВxГ), мм | 875×360×608
Уровень шума (внутренний блок), дБ | 39/34/28/20
Размер упаковки, внутренний блок (ШxВxГ), мм | 876×365×272
Вес нетто (внутренний блок), кг | 8,8