## Технические характеристики
AQI-50FIS1/R3-W (комплект) инверторная сплит-система AQUA
Гарантия, год | 4
Тип | INVERTER
Страна происхождения | Китай
Производительность охлаждения, кВт | 5,3 (2,0-6,3)
Производительность обогрева, кВт | 6,0 (1,35-6,8)
Максимальная длина трассы, м | 20
Подключение электропитания | Наружный блок
Размер прибора, внутренний блок (ШxВxГ), мм | 986×220×321
Рабочая температура наружного блока (охлаждение/обогрев) | -20 - + 43/-20 - +24
Расход воздуха внутреннего блока (охлаждение), м3/ч | 700
Максимальный перепад высот, м | 15
SEER/SCOP | 8,51/4,6
Уровень шума (наружный блок), дБ | 55
Заправочный вес фреона, г | 1100
Хладагент | R32
Диаметр газовой трубы, дюйм/мм | Ø12,7 (1/2")
Диаметр жидкостной трубы, дюйм/мм | Ø6,35 (1/4")
Вес нетто, кг | 37,8
Вес брутто, кг | 40,5
Размер прибора, наружный блок (ШxВxГ), мм | 898×355×642
Вес брутто (внутренний блок), кг | 15,0
Размер упаковки, наружный блок (ШxВxГ), мм | 940×390×697
Уровень шума (внутренний блок), дБ | 44/40/36/31
Размер упаковки, внутренний блок (ШxВxГ), мм | 1100×420×313
Вес нетто (внутренний блок), кг | 12,0