## Технические характеристики
BLC-24TCF (комплект) напольно-потолочной сплит-системы BREEON
Гарантия, год | 3
Тип | ON/OFF
Страна происхождения | Китай
Производительность охлаждения, кВт | 7,20
Производительность обогрева, кВт | 7,90
Максимальная потребляемая мощность, кВт | 2,80
Максимальная длина трассы, м | 30
Подключение электропитания | Наружный блок
Размер прибора, внутренний блок (ШxВxГ), мм | 1055x675x235
Рабочая температура наружного блока (охлаждение/обогрев) | -15 ~ +43/-15 ~ +24
Расход воздуха внутреннего блока (охлаждение), м3/ч | 900/1050/1200
Максимальный перепад высот, м | 15
Класс энергоэффективности (охлаждение/обогрев) | C/A
EER/COP | 3,41/3,78
Уровень шума (наружный блок), дБ | 54
Класс влагозащиты | IPX0
Заправочный вес фреона, г | 1900
Хладагент | R410A
Диаметр газовой трубы, дюйм/мм | Ø15,88 (5/8")
Диаметр жидкостной трубы, дюйм/мм | Ø9,52 (3/8'')
Силовой кабель, мм | 3х2,5
Межблочный кабель, мм | 3х2,0
Вес нетто, кг | 48,0
Вес брутто, кг | 50,0
Размер прибора, наружный блок (ШxВxГ), мм | 845x700x330
Вес брутто (внутренний блок), кг | 29,0
Размер упаковки, наружный блок (ШxВxГ), мм | 960x735x430
Уровень шума (внутренний блок), дБ | 40/43/45
Размер упаковки, внутренний блок (ШxВxГ), мм | 1130x748x305
Вес нетто (внутренний блок), кг | 23,0