## Технические характеристики
BLC-48ACF (комплект) напольно-потолочной сплит-системы BREEON
Гарантия, год | 3
Тип | ON/OFF
Страна происхождения | Китай
Производительность охлаждения, кВт | 14,07
Производительность обогрева, кВт | 15,24
Максимальная потребляемая мощность, кВт | 4,68
Максимальная длина трассы, м | 50
Подключение электропитания | Наружный блок
Размер прибора, внутренний блок (ШxВxГ), мм | 1600х690х235
Рабочая температура наружного блока (охлаждение/обогрев) | -15 ~ +49/-15 ~ +24
Максимальный перепад высот, м | 20
Класс энергоэффективности (охлаждение/обогрев) | C/C
EER/COP | 3,00/3,31
Уровень шума (наружный блок), дБ | 58
Класс влагозащиты | IPX4
Заправочный вес фреона, г | 2700
Хладагент | R410A
Диаметр газовой трубы, дюйм/мм | Ø19,05 (3/4'')
Диаметр жидкостной трубы, дюйм/мм | Ø9,52 (3/8'')
Силовой кабель, мм | 2х1,0
Межблочный кабель, мм | 5х1,5
Вес нетто, кг | 85,0
Вес брутто, кг | 94,0
Размер прибора, наружный блок (ШxВxГ), мм | 940x1325x370
Вес брутто (внутренний блок), кг | 48,0
Размер упаковки, наружный блок (ШxВxГ), мм | 1080x1440x430
Уровень шума (внутренний блок), дБ | 42/46/51
Размер упаковки, внутренний блок (ШxВxГ), мм | 1680х770х325
Вес нетто (внутренний блок), кг | 41,0