## Технические характеристики
BRC-09MSO (комплект) электрический кондиционер воздуха BREEON
Гарантия, год | 3
Тип | ON/OFF
Страна происхождения | Китай
Производительность охлаждения, кВт | 2,75
Производительность обогрева, кВт | 2,80
Максимальная длина трассы, м | 20
Размер прибора, внутренний блок (ШxВxГ), мм | 700х250х190
Рабочая температура наружного блока (охлаждение/обогрев) | +16 ~ +47/-7 ~ +24
Расход воздуха внутреннего блока (охлаждение), м3/ч | 300/330/380/450/500
Максимальный перепад высот, м | 8
Класс энергоэффективности (охлаждение/обогрев) | A/A
EER/COP | 3,21/3,61
Уровень шума (наружный блок), дБ | 50
Класс влагозащиты | IPX4
Заправочный вес фреона, г | 520
Хладагент | R410A
Диаметр газовой трубы, дюйм/мм | Ø9,52 (3/8")
Диаметр жидкостной трубы, дюйм/мм | Ø6,35 (1/4")
Вес нетто, кг | 22,0
Вес брутто, кг | 24,0
Размер прибора, наружный блок (ШxВxГ), мм | 688х462х246
Вес брутто (внутренний блок), кг | 9,0
Размер упаковки, наружный блок (ШxВxГ), мм | 775х515х315
Уровень шума (внутренний блок), дБ | 20/24/27/31/33
Размер упаковки, внутренний блок (ШxВxГ), мм | 775х320х285
Вес нетто (внутренний блок), кг | 7,0