## Технические характеристики
LAC-21AIM-OUT Наружный блок мульти сплит-системы LORIOT
Гарантия, год | 3
Тип | INVERTER
Страна происхождения | Китай
Вид блока | Наружный
Производительность охлаждения, кВт | 6,20 (2,20–6,71)
Производительность обогрева, кВт | 6,60 (2,39–7,26)
Максимальная потребляемая мощность, кВт | 15,00
Максимальная длина трассы, м | 60
Подключение электропитания | Наружный блок
Рабочая температура наружного блока (охлаждение/обогрев) | -10 ~ +52/-15 ~ +24
Максимальный перепад высот, м | 15
Класс энергоэффективности (охлаждение/обогрев) | А/А
EER/COP | 3,18/3,71
SEER/SCOP | 6,16/4,09
Уровень шума (наружный блок), дБ | 56
Класс влагозащиты | IPX4
Заправочный вес фреона, г | 1400
Хладагент | R410A
Диаметр газовой трубы, дюйм/мм | Ø9,52 (3/8")
Диаметр жидкостной трубы, дюйм/мм | Ø6,35 (1/4")
Силовой кабель, мм | 3х2,5
Межблочный кабель, мм | 4×1,5
Вес нетто, кг | 41,0
Вес брутто, кг | 44,0
Размер прибора, наружный блок (ШxВxГ), мм | 900х700х360
Размер упаковки, наружный блок (ШxВxГ), мм | 1020х760х430