## Технические характеристики
AAC-09CAI (комплект) инверторный электрический кондиционер воздуха AMSTON
Гарантия, год | 2
Тип | INVERTER
Страна происхождения | Китай
Производительность охлаждения, кВт | 2,55 (0,66-2,93)
Производительность обогрева, кВт | 2,65 (0,66-4,10)
Максимальная длина трассы, м | 10
Размер прибора, внутренний блок (ШxВxГ), мм | 700×270×206
Рабочая температура наружного блока (охлаждение/обогрев) | +18 - +52/-15 - +24
Расход воздуха внутреннего блока (охлаждение), м3/ч | 450
Максимальный перепад высот, м | 5
Класс энергоэффективности (охлаждение/обогрев) | A/A
EER/COP | 3,21/3,63
Уровень шума (наружный блок), дБ | 50
Класс влагозащиты | IPX4
Заправочный вес фреона, г | 580
Хладагент | R410A
Диаметр газовой трубы, дюйм/мм | Ø9,52 (3/8")
Расход воздуха внутреннего блока (обогрев), м3/ч | 450
Диаметр жидкостной трубы, дюйм/мм | Ø6,35 (1/4")
Силовой кабель, мм | 3х1,0
Межблочный кабель, мм | 4×1,0
Вес нетто, кг | 19,5
Вес брутто, кг | 21,7
Размер прибора, наружный блок (ШxВxГ), мм | 660×530×250
Вес брутто (внутренний блок), кг | 7,9
Размер упаковки, наружный блок (ШxВxГ), мм | 768×570×326
Уровень шума (внутренний блок), дБ | 25/27/30/32
Размер упаковки, внутренний блок (ШxВxГ), мм | 750×257×317
Вес нетто (внутренний блок), кг | 6,4