## Технические характеристики
AAC-12MR (комплект) сплит-система Amston
Гарантия, год | 2
Тип | ON/OFF
Страна происхождения | Китай
Производительность охлаждения, кВт | 3,60
Производительность обогрева, кВт | 3,65
Максимальная потребляемая мощность, кВт | 1,51
Максимальная длина трассы, м | 20
Подключение электропитания | Внутренний блок
Размер прибора, внутренний блок (ШxВxГ), мм | 810х290х190
Рабочая температура наружного блока (охлаждение/обогрев) | +16 ~ +43/-7 ~ +24
Расход воздуха внутреннего блока (охлаждение), м3/ч | 350/410/500/560/580
Максимальный перепад высот, м | 9
Класс энергоэффективности (охлаждение/обогрев) | А/А
EER/COP | 3,21/3,61
Уровень шума (наружный блок), дБ | 51
Класс влагозащиты | IPX4
Заправочный вес фреона, г | 570
Хладагент | R410A
Диаметр газовой трубы, дюйм/мм | Ø9,52 (3/8")
Диаметр жидкостной трубы, дюйм/мм | Ø6,35 (1/4'')
Силовой кабель, мм | 3х1,5
Межблочный кабель, мм | 5х1,5
Вес нетто, кг | 25,0
Вес брутто, кг | 27,0
Размер прибора, наружный блок (ШxВxГ), мм | 680x420x275
Вес брутто (внутренний блок), кг | 11,0
Размер упаковки, наружный блок (ШxВxГ), мм | 764x490x342
Уровень шума (внутренний блок), дБ | 22/26/31/33/36
Размер упаковки, внутренний блок (ШxВxГ), мм | 875х375х285
Вес нетто (внутренний блок), кг | 9,0