## Технические характеристики
AAC-12MRI (комплект) инверторная сплит-система Amston
Гарантия, год | 2
Тип | INVERTER
Страна происхождения | Китай
Производительность охлаждения, кВт | 3,55 (1,30-4,10)
Производительность обогрева, кВт | 3,60 (1,40-4,20)
Максимальная потребляемая мощность, кВт | 2,00
Максимальная длина трассы, м | 20
Подключение электропитания | Внутренний блок
Размер прибора, внутренний блок (ШxВxГ), мм | 700х250х190
Рабочая температура наружного блока (охлаждение/обогрев) | +16 ~ +43/-15 ~ +24
Расход воздуха внутреннего блока (охлаждение), м3/ч | 350/410/500/560/600
Максимальный перепад высот, м | 9
Класс энергоэффективности (охлаждение/обогрев) | А/А
EER/COP | 3,21/3,61
Уровень шума (наружный блок), дБ | 50
Класс влагозащиты | IPX4
Заправочный вес фреона, г | 480
Хладагент | R410A
Диаметр газовой трубы, дюйм/мм | Ø9,52 (3/8")
Диаметр жидкостной трубы, дюйм/мм | Ø6,35 (1/4'')
Силовой кабель, мм | 3х1,5
Межблочный кабель, мм | 3х1,5
Вес нетто, кг | 25,0
Вес брутто, кг | 27,0
Размер прибора, наружный блок (ШxВxГ), мм | 688х462х246
Вес брутто (внутренний блок), кг | 11,0
Размер упаковки, наружный блок (ШxВxГ), мм | 775х515х315
Уровень шума (внутренний блок), дБ | 22/26/31/33/36
Размер упаковки, внутренний блок (ШxВxГ), мм | 775х320х285
Вес нетто (внутренний блок), кг | 9,0