## Технические характеристики
AAC-24CAI (комплект) инверторный электрический кондиционер воздуха AMSTON
Гарантия, год | 2
Тип | INVERTER
Страна происхождения | Китай
Производительность охлаждения, кВт | 6,85 (1,11-7,91)
Производительность обогрева, кВт | 7,00 (1,38-8,20)
Максимальная длина трассы, м | 15
Размер прибора, внутренний блок (ШxВxГ), мм | 1025×238×320
Рабочая температура наружного блока (охлаждение/обогрев) | +18 - +52/-15 - +24
Расход воздуха внутреннего блока (охлаждение), м3/ч | 1200
Максимальный перепад высот, м | 8
Класс энергоэффективности (охлаждение/обогрев) | A/A
EER/COP | 3,22/3,61
Уровень шума (наружный блок), дБ | 57
Класс влагозащиты | IPX4
Заправочный вес фреона, г | 1050
Хладагент | R410A
Диаметр газовой трубы, дюйм/мм | Ø12,7 (1/2")
Расход воздуха внутреннего блока (обогрев), м3/ч | 1200
Диаметр жидкостной трубы, дюйм/мм | Ø6,35 (1/4")
Силовой кабель, мм | 3х1,5
Межблочный кабель, мм | 4×1,5
Вес нетто, кг | 28,6
Вес брутто, кг | 31,6
Размер прибора, наружный блок (ШxВxГ), мм | 780×560×270
Вес брутто (внутренний блок), кг | 15,0
Размер упаковки, наружный блок (ШxВxГ), мм | 889×612×359
Уровень шума (внутренний блок), дБ | 32/35/37/40
Размер упаковки, внутренний блок (ШxВxГ), мм | 1102×395×305
Вес нетто (внутренний блок), кг | 12,0