## Технические характеристики
AAC-24MRI (комплект) инверторная сплит-система Amston
Гарантия, год | 2
Тип | INVERTER
Страна происхождения | Китай
Производительность охлаждения, кВт | 7,05 (2,70-7,80)
Производительность обогрева, кВт | 7,10( 2,30-8,70)
Максимальная потребляемая мощность, кВт | 2,80
Максимальная длина трассы, м | 25
Подключение электропитания | Внутренний блок
Размер прибора, внутренний блок (ШxВxГ), мм | 910х320х230
Рабочая температура наружного блока (охлаждение/обогрев) | +16 ~ +43/-15 ~ +24
Расход воздуха внутреннего блока (охлаждение), м3/ч | 600/730/850/950/1100
Максимальный перепад высот, м | 12
Класс энергоэффективности (охлаждение/обогрев) | А/А
EER/COP | 3,21/3,61
Уровень шума (наружный блок), дБ | 58
Класс влагозащиты | IPX4
Заправочный вес фреона, г | 1010
Хладагент | R410A
Диаметр газовой трубы, дюйм/мм | Ø12,7 (1/2")
Диаметр жидкостной трубы, дюйм/мм | Ø6,35 (1/4'')
Силовой кабель, мм | 3х2,5
Межблочный кабель, мм | 3x2,5
Вес нетто, кг | 33,0
Вес брутто, кг | 37,0
Размер прибора, наружный блок (ШxВxГ), мм | 838x600x295
Вес брутто (внутренний блок), кг | 14,0
Размер упаковки, наружный блок (ШxВxГ), мм | 915x670x390
Уровень шума (внутренний блок), дБ | 26/32/35/39/45
Размер упаковки, внутренний блок (ШxВxГ), мм | 985х375х315
Вес нетто (внутренний блок), кг | 12,0