## Технические характеристики
AQ-35BRQ1/R3 (комплект) сплит-система AQUA
Гарантия, год | 4
Тип | ON/OFF
Страна происхождения | Китай
Производительность охлаждения, кВт | 3,4
Производительность обогрева, кВт | 3,5
Максимальная длина трассы, м | 15
Подключение электропитания | Внутренний блок
Размер прибора, внутренний блок (ШxВxГ), мм | 805×200×292
Рабочая температура наружного блока (охлаждение/обогрев) | +18 - +43/-7 - +24
Расход воздуха внутреннего блока (охлаждение), м3/ч | 600
Максимальный перепад высот, м | 10
Класс энергоэффективности (охлаждение/обогрев) | A/A
EER/COP | 3,21/3,61
Уровень шума (наружный блок), дБ | 52
Заправочный вес фреона, г | 580
Хладагент | R32
Диаметр газовой трубы, дюйм/мм | Ø9,52 (3/8")
Диаметр жидкостной трубы, дюйм/мм | Ø6,35 (1/4")
Вес нетто, кг | 26,6
Вес брутто, кг | 28,7
Размер прибора, наружный блок (ШxВxГ), мм | 764×295×544
Вес брутто (внутренний блок), кг | 11,5
Размер упаковки, наружный блок (ШxВxГ), мм | 819×320×592
Уровень шума (внутренний блок), дБ | 37/34/32/27
Размер упаковки, внутренний блок (ШxВxГ), мм | 874×363×270
Вес нетто (внутренний блок), кг | 9,2