## Технические характеристики
AQ-50BRQ1/R3 (комплект) сплит-система AQUA
Гарантия, год | 4
Тип | ON/OFF
Страна происхождения | Китай
Производительность охлаждения, кВт | 5,2
Производительность обогрева, кВт | 5,4
Максимальная длина трассы, м | 25
Подключение электропитания | Внутренний блок
Размер прибора, внутренний блок (ШxВxГ), мм | 975×220×320
Рабочая температура наружного блока (охлаждение/обогрев) | +18 - +43/-7 - +24
Расход воздуха внутреннего блока (охлаждение), м3/ч | 900
Максимальный перепад высот, м | 15
Класс энергоэффективности (охлаждение/обогрев) | A/A
EER/COP | 3,21/3,61
Уровень шума (наружный блок), дБ | 54
Заправочный вес фреона, г | 1030
Хладагент | R32
Диаметр газовой трубы, дюйм/мм | Ø12,7 (1/2")
Диаметр жидкостной трубы, дюйм/мм | Ø6,35 (1/4")
Вес нетто, кг | 35,5
Вес брутто, кг | 40,0
Размер прибора, наружный блок (ШxВxГ), мм | 867×340×553
Вес брутто (внутренний блок), кг | 14,4
Размер упаковки, наружный блок (ШxВxГ), мм | 902×375×614
Уровень шума (внутренний блок), дБ | 44/40/37/31
Размер упаковки, внутренний блок (ШxВxГ), мм | 1050×397×301
Вес нетто (внутренний блок), кг | 11,6