## Технические характеристики
AQ-70BRQ1/R3 (комплект) сплит-система AQUA
Гарантия, год | 4
Тип | ON/OFF
Страна происхождения | Китай
Производительность охлаждения, кВт | 6,8
Производительность обогрева, кВт | 7,1
Максимальная длина трассы, м | 25
Подключение электропитания | Внутренний блок
Размер прибора, внутренний блок (ШxВxГ), мм | 975×220×320
Рабочая температура наружного блока (охлаждение/обогрев) | +18 - +43/-7 - +24
Расход воздуха внутреннего блока (охлаждение), м3/ч | 1000
Максимальный перепад высот, м | 15
Класс энергоэффективности (охлаждение/обогрев) | A/A
EER/COP | 3,21/3,61
Уровень шума (наружный блок), дБ | 55
Заправочный вес фреона, г | 1050
Хладагент | R32
Диаметр газовой трубы, дюйм/мм | Ø12,7 (1/2")
Диаметр жидкостной трубы, дюйм/мм | Ø6,35 (1/4")
Вес нетто, кг | 44,6
Вес брутто, кг | 47,4
Размер прибора, наружный блок (ШxВxГ), мм | 898×355×642
Вес брутто (внутренний блок), кг | 15,0
Размер упаковки, наружный блок (ШxВxГ), мм | 940×390×697
Уровень шума (внутренний блок), дБ | 48/45/42/32
Размер упаковки, внутренний блок (ШxВxГ), мм | 1050×397×301
Вес нетто (внутренний блок), кг | 12,4