## Технические характеристики
BLC-18AC (комплект) кассетной сплит-системы BREEON
Гарантия, год | 3
Тип | ON/OFF
Страна происхождения | Китай
Производительность охлаждения, кВт | 5,28
Производительность обогрева, кВт | 5,60
Максимальная потребляемая мощность, кВт | 1,70
Максимальная длина трассы, м | 20
Подключение электропитания | Наружный блок
Размер прибора, внутренний блок (ШxВxГ), мм | 570х570х260
Рабочая температура наружного блока (охлаждение/обогрев) | -15 ~ +49/-15 ~ +24
Максимальный перепад высот, м | 15
Класс энергоэффективности (охлаждение/обогрев) | B/A
EER/COP | 3,10/3,61
Уровень шума (наружный блок), дБ | 55
Класс влагозащиты | IPX4
Заправочный вес фреона, г | 1100
Хладагент | R410A
Диаметр газовой трубы, дюйм/мм | Ø12,7 (1/2'')
Диаметр жидкостной трубы, дюйм/мм | Ø6,35 (1/4")
Силовой кабель, мм | 4х1,0
Межблочный кабель, мм | 3x2,5
Вес нетто, кг | 36,0
Вес брутто, кг | 39,0
Размер прибора, наружный блок (ШxВxГ), мм | 800×545×315
Вес брутто (внутренний блок), кг | 18,5
Размер упаковки, наружный блок (ШxВxГ), мм | 920×620×400
Уровень шума (внутренний блок), дБ | 39/42/45
Размер упаковки, внутренний блок (ШxВxГ), мм | 720х650х290
Вес нетто (внутренний блок), кг | 16,0