## Технические характеристики
BLC-18TC (комплект) кассетной сплит-системы BREEON
Гарантия, год | 3
Тип | ON/OFF
Страна происхождения | Китай
Производительность охлаждения, кВт | 5,30
Производительность обогрева, кВт | 5,90
Максимальная потребляемая мощность, кВт | 2,20
Максимальная длина трассы, м | 25
Подключение электропитания | Наружный блок
Размер прибора, внутренний блок (ШxВxГ), мм | 570х570х240
Рабочая температура наружного блока (охлаждение/обогрев) | -15 ~ +43/-15 ~ +24
Расход воздуха внутреннего блока (охлаждение), м3/ч | 600/750/800
Максимальный перепад высот, м | 15
Класс энергоэффективности (охлаждение/обогрев) | B/B
EER/COP | 3,07/2,95
Уровень шума (наружный блок), дБ | 56
Класс влагозащиты | IPX0
Заправочный вес фреона, г | 1200
Хладагент | R410A
Диаметр газовой трубы, дюйм/мм | Ø12,7 (1/2'')
Диаметр жидкостной трубы, дюйм/мм | Ø6,35 (1/4")
Силовой кабель, мм | 3х2,5
Межблочный кабель, мм | 5х2,0
Вес нетто, кг | 37,0
Вес брутто, кг | 41,0
Размер прибора, наружный блок (ШxВxГ), мм | 780x590x288
Вес брутто (внутренний блок), кг | 18,0
Размер упаковки, наружный блок (ШxВxГ), мм | 890x628x385
Уровень шума (внутренний блок), дБ | 34/38/41
Размер упаковки, внутренний блок (ШxВxГ), мм | 720х720х310
Вес нетто (внутренний блок), кг | 14,5