## Технические характеристики
BLC-24TCFI (комплект) напольно-потолочной инверторной сплит-системы BREEON
Гарантия, год | 3
Тип | INVERTER
Страна происхождения | Китай
Производительность охлаждения, кВт | 7,03 (2,5-7,45)
Производительность обогрева, кВт | 7,60 (2,66-7,98)
Максимальная потребляемая мощность, кВт | 3,50
Максимальная длина трассы, м | 30
Подключение электропитания | Внутренний блок
Размер прибора, внутренний блок (ШxВxГ), мм | 1055x675x235
Рабочая температура наружного блока (охлаждение/обогрев) | -15 ~ +48/-15 ~ +24
Расход воздуха внутреннего блока (охлаждение), м3/ч | 1200
Максимальный перепад высот, м | 15
Класс энергоэффективности (охлаждение/обогрев) | C/C
EER/COP | 2,80/3,20
Уровень шума (наружный блок), дБ | 53
Класс влагозащиты | IPX4
Заправочный вес фреона, г | 1700
Хладагент | R410A
Диаметр газовой трубы, дюйм/мм | Ø12,7 (1/2'')
Диаметр жидкостной трубы, дюйм/мм | Ø6,35 (1/4")
Силовой кабель, мм | 3х2,5
Межблочный кабель, мм | 3×1,0
Вес нетто, кг | 31,0
Вес брутто, кг | 33,0
Размер прибора, наружный блок (ШxВxГ), мм | 780х605х307
Вес брутто (внутренний блок), кг | 29,0
Размер упаковки, наружный блок (ШxВxГ), мм | 890х648х385
Уровень шума (внутренний блок), дБ | 40/43/49
Размер упаковки, внутренний блок (ШxВxГ), мм | 1130x748x305
Вес нетто (внутренний блок), кг | 24,0