## Технические характеристики
BLC-36AC (комплект) кассетной сплит-системы BREEON
Гарантия, год | 3
Тип | ON/OFF
Страна происхождения | Китай
Производительность охлаждения, кВт | 10,55
Производительность обогрева, кВт | 11,70
Максимальная потребляемая мощность, кВт | 3,50
Максимальная длина трассы, м | 30
Подключение электропитания | Наружный блок
Размер прибора, внутренний блок (ШxВxГ), мм | 840х840х246
Рабочая температура наружного блока (охлаждение/обогрев) | -15 ~ +49/-15 ~ +24
Максимальный перепад высот, м | 20
Класс энергоэффективности (охлаждение/обогрев) | B/B
EER/COP | 3,50/3,43
Уровень шума (наружный блок), дБ | 58
Класс влагозащиты | IPX4
Заправочный вес фреона, г | 2250
Хладагент | R410A
Диаметр газовой трубы, дюйм/мм | Ø15,88 (5/8'')
Диаметр жидкостной трубы, дюйм/мм | Ø9,52 (3/8'')
Силовой кабель, мм | 2х1,0
Межблочный кабель, мм | 5х1,5
Вес нетто, кг | 64,0
Вес брутто, кг | 68,0
Размер прибора, наружный блок (ШxВxГ), мм | 970x805x395
Вес брутто (внутренний блок), кг | 30,0
Размер упаковки, наружный блок (ШxВxГ), мм | 1105x895x495
Уровень шума (внутренний блок), дБ | 43/47/52
Размер упаковки, внутренний блок (ШxВxГ), мм | 910х910х310
Вес нетто (внутренний блок), кг | 26,0