## Технические характеристики
BLC-36TCFI (комплект) напольно-потолочной инверторной сплит-системы BREEON
Гарантия, год | 3
Тип | INVERTER
Страна происхождения | Китай
Производительность охлаждения, кВт | 10,5 (3,68-11,0)
Производительность обогрева, кВт | 11,50 (4,05-12,1)
Максимальная потребляемая мощность, кВт | 3,90
Максимальная длина трассы, м | 30
Подключение электропитания | Внутренний блок
Размер прибора, внутренний блок (ШxВxГ), мм | 1275х675х235
Рабочая температура наружного блока (охлаждение/обогрев) | -15 ~ +48/-15 ~ +24
Расход воздуха внутреннего блока (охлаждение), м3/ч | 1600
Максимальный перепад высот, м | 15
Класс энергоэффективности (охлаждение/обогрев) | C/C
EER/COP | 3,00/3,20
Уровень шума (наружный блок), дБ | 56
Класс влагозащиты | IPX4
Заправочный вес фреона, г | 2050
Хладагент | R410A
Диаметр газовой трубы, дюйм/мм | Ø15,88 (5/8")
Диаметр жидкостной трубы, дюйм/мм | Ø9,52 (3/8'')
Силовой кабель, мм | 3х2,5
Межблочный кабель, мм | 3×1,0
Вес нетто, кг | 47,0
Вес брутто, кг | 51,0
Размер прибора, наружный блок (ШxВxГ), мм | 910х804х378
Вес брутто (внутренний блок), кг | 34,0
Размер упаковки, наружный блок (ШxВxГ), мм | 1022x860x480
Уровень шума (внутренний блок), дБ | 48/50/53
Размер упаковки, внутренний блок (ШxВxГ), мм | 1350х748х305
Вес нетто (внутренний блок), кг | 28,0