## Технические характеристики
BLC-48TCFI (комплект) напольно-потолочной инверторной сплит-системы BREEON
Гарантия, год | 3
Тип | INVERTER
Страна происхождения | Китай
Производительность охлаждения, кВт | 14,06 (4,9-14,7)
Производительность обогрева, кВт | 15,40 (5,4-16,1)
Максимальная потребляемая мощность, кВт | 6,00
Максимальная длина трассы, м | 50
Подключение электропитания | Наружный блок
Размер прибора, внутренний блок (ШxВxГ), мм | 1635х675х235
Рабочая температура наружного блока (охлаждение/обогрев) | -15 ~ +48/-15 ~ +24
Расход воздуха внутреннего блока (охлаждение), м3/ч | 2000
Максимальный перепад высот, м | 30
Класс энергоэффективности (охлаждение/обогрев) | C/C
EER/COP | 2,80/3,20
Уровень шума (наружный блок), дБ | 57
Класс влагозащиты | IPX4
Заправочный вес фреона, г | 2980
Хладагент | R410A
Диаметр газовой трубы, дюйм/мм | Ø15,88 (5/8")
Диаметр жидкостной трубы, дюйм/мм | Ø9,52 (3/8'')
Силовой кабель, мм | 5x1,0
Межблочный кабель, мм | 3×1,0
Вес нетто, кг | 65,0
Вес брутто, кг | 70,0
Размер прибора, наружный блок (ШxВxГ), мм | 910х804х378
Вес брутто (внутренний блок), кг | 43,0
Размер упаковки, наружный блок (ШxВxГ), мм | 1022x860x480
Уровень шума (внутренний блок), дБ | 47/49/52
Размер упаковки, внутренний блок (ШxВxГ), мм | 1710х748х305
Вес нетто (внутренний блок), кг | 39,0