## Технические характеристики
BRC-07TPI (комплект) инверторная сплит-система BREEON
Гарантия, год | 3
Тип | INVERTER
Производительность охлаждения, кВт | 2,05 (0,8 - 2,85)
Производительность обогрева, кВт | 2,20 (0,80-3,05)
Максимальная потребляемая мощность, кВт | 0,65
Максимальная длина трассы, м | 20
Подключение электропитания | Внутренний блок
Размер прибора, внутренний блок (ШxВxГ), мм | 698x255x190
Рабочая температура наружного блока (охлаждение/обогрев) | 0 ~ +53/-15 ~ +30
Максимальный перепад высот, м | 8
Класс энергоэффективности (охлаждение/обогрев) | A/A
Уровень шума (наружный блок), дБ | 48
Класс влагозащиты | IPX4
Заправочный вес фреона, г | 380
Хладагент | R32
Диаметр газовой трубы, дюйм/мм | Ø9,52 (3/8")
Диаметр жидкостной трубы, дюйм/мм | Ø6,35 (1/4")
Силовой кабель, мм | 3х1,5
Межблочный кабель, мм | 4×1,0
Вес нетто, кг | 19,0
Вес брутто, кг | 20,5
Размер прибора, наружный блок (ШxВxГ), мм | 712×459×276
Вес брутто (внутренний блок), кг | 8,5
Размер упаковки, наружный блок (ШxВxГ), мм | 765x481x310
Размер упаковки, внутренний блок (ШxВxГ), мм | 764x325x257
Вес нетто (внутренний блок), кг | 6,5