## Технические характеристики
BRC-09CSO (комплект) электрический кондиционер воздуха BREEON
Гарантия, год | 3
Тип | ON/OFF
Страна происхождения | Китай
Производительность охлаждения, кВт | 2,63
Производительность обогрева, кВт | 2,69
Максимальная длина трассы, м | 9
Размер прибора, внутренний блок (ШxВxГ), мм | 700×270×206
Рабочая температура наружного блока (охлаждение/обогрев) | +18 - +43/-7 - +24
Расход воздуха внутреннего блока (охлаждение), м3/ч | 450
Максимальный перепад высот, м | 5
Класс энергоэффективности (охлаждение/обогрев) | A/A
EER/COP | 3,22/3,62
Уровень шума (наружный блок), дБ | 47
Класс влагозащиты | IPX4
Заправочный вес фреона, г | 430
Хладагент | R410A
Диаметр газовой трубы, дюйм/мм | Ø9,52 (3/8")
Расход воздуха внутреннего блока (обогрев), м3/ч | 450
Диаметр жидкостной трубы, дюйм/мм | Ø6,35 (1/4")
Силовой кабель, мм | 3х1,0
Межблочный кабель, мм | 5×1,0
Вес нетто, кг | 20,0
Вес брутто, кг | 22,0
Размер прибора, наружный блок (ШxВxГ), мм | 660×421×250
Вес брутто (внутренний блок), кг | 7,5
Размер упаковки, наружный блок (ШxВxГ), мм | 765×464×323
Уровень шума (внутренний блок), дБ | 25/27/30/32
Размер упаковки, внутренний блок (ШxВxГ), мм | 786×320×264
Вес нетто (внутренний блок), кг | 6,5