## Технические характеристики
BRC-12AVI (комплект) инверторная сплит-система BREEON
Гарантия, год | 3
Тип | INVERTER
Страна происхождения | Китай
Производительность охлаждения, кВт | 3,20 (1,40–3,52)
Производительность обогрева, кВт | 3,50 (1,10–3,75)
Максимальная потребляемая мощность, кВт | 1,00 (0,45–1,50)
Максимальная длина трассы, м | 20
Подключение электропитания | Наружный блок
Размер прибора, внутренний блок (ШxВxГ), мм | 750x285x200
Рабочая температура наружного блока (охлаждение/обогрев) | +16 ~ +48/-10 ~ +32
Максимальный перепад высот, м | 10
Класс энергоэффективности (охлаждение/обогрев) | A/A
EER/COP | 3,21/3,61
Уровень шума (наружный блок), дБ | 52
Класс влагозащиты | IPX4
Заправочный вес фреона, г | 580
Хладагент | R410A
Диаметр газовой трубы, дюйм/мм | Ø9,52 (3/8")
Диаметр жидкостной трубы, дюйм/мм | Ø6,35 (1/4")
Силовой кабель, мм | 3х1,5
Межблочный кабель, мм | 5×1,0
Вес нетто, кг | 27,8
Вес брутто, кг | 30,4
Размер прибора, наружный блок (ШxВxГ), мм | 730×545×285
Вес брутто (внутренний блок), кг | 9,8
Размер упаковки, наружный блок (ШxВxГ), мм | 850х605х365
Уровень шума (внутренний блок), дБ | 24/27/29/33
Размер упаковки, внутренний блок (ШxВxГ), мм | 820x345x280
Вес нетто (внутренний блок), кг | 8,5