## Технические характеристики
BRC-12AVO (комплект) сплит-система BREEON
Гарантия, год | 3
Тип | ON/OFF
Страна происхождения | Китай
Производительность охлаждения, кВт | 3,55
Производительность обогрева, кВт | 3,65
Максимальная потребляемая мощность, кВт | 1,11
Максимальная длина трассы, м | 20
Подключение электропитания | Внутренний блок
Размер прибора, внутренний блок (ШxВxГ), мм | 750x285x200
Рабочая температура наружного блока (охлаждение/обогрев) | +16 ~ +48/-10 ~ +32
Максимальный перепад высот, м | 8
Класс энергоэффективности (охлаждение/обогрев) | A
EER/COP | 3,21/3,61
Уровень шума (наружный блок), дБ | 52
Класс влагозащиты | IPX4
Заправочный вес фреона, г | 610
Хладагент | R410A
Диаметр газовой трубы, дюйм/мм | Ø9,52 (3/8")
Диаметр жидкостной трубы, дюйм/мм | Ø6,35 (1/4")
Силовой кабель, мм | 3х1,5
Межблочный кабель, мм | 5×1,0
Вес нетто, кг | 25,0
Вес брутто, кг | 27,5
Размер прибора, наружный блок (ШxВxГ), мм | 710x500x240
Вес брутто (внутренний блок), кг | 10,5
Размер упаковки, наружный блок (ШxВxГ), мм | 780x570x345
Уровень шума (внутренний блок), дБ | 27/30/33/36
Размер упаковки, внутренний блок (ШxВxГ), мм | 820x345x280
Вес нетто (внутренний блок), кг | 9,0