## Технические характеристики
BRC-12CSO (комплект) электрический кондиционер воздуха BREEON
Гарантия, год | 3
Тип | ON/OFF
Страна происхождения | Китай
Производительность охлаждения, кВт | 3,51
Производительность обогрева, кВт | 3,57
Максимальная длина трассы, м | 12
Размер прибора, внутренний блок (ШxВxГ), мм | 805×270×206
Рабочая температура наружного блока (охлаждение/обогрев) | +18 - +43/-7 - +24
Расход воздуха внутреннего блока (охлаждение), м3/ч | 550
Максимальный перепад высот, м | 7
Класс энергоэффективности (охлаждение/обогрев) | A/A
EER/COP | 3,21/3,62
Уровень шума (наружный блок), дБ | 52
Класс влагозащиты | IPX4
Заправочный вес фреона, г | 610
Хладагент | R410A
Диаметр газовой трубы, дюйм/мм | Ø9,52 (3/8")
Расход воздуха внутреннего блока (обогрев), м3/ч | 550
Диаметр жидкостной трубы, дюйм/мм | Ø6,35 (1/4")
Силовой кабель, мм | 3х1,0
Межблочный кабель, мм | 5×1,0
Вес нетто, кг | 23,5
Вес брутто, кг | 25,5
Размер прибора, наружный блок (ШxВxГ), мм | 660×530×250
Вес брутто (внутренний блок), кг | 8,7
Размер упаковки, наружный блок (ШxВxГ), мм | 768×570×326
Уровень шума (внутренний блок), дБ | 32/35/37/40
Размер упаковки, внутренний блок (ШxВxГ), мм | 898×328×273
Вес нетто (внутренний блок), кг | 7,5