## Технические характеристики
BRC-18AVI (комплект) инверторная сплит-система BREEON
Гарантия, год | 3
Тип | INVERTER
Страна происхождения | Китай
Производительность охлаждения, кВт | 5,00
Производительность обогрева, кВт | 5,10
Максимальная потребляемая мощность, кВт | 1,55 (0,55–2,10)
Максимальная длина трассы, м | 20
Подключение электропитания | Внутренний блок
Размер прибора, внутренний блок (ШxВxГ), мм | 837x296x205
Рабочая температура наружного блока (охлаждение/обогрев) | +16 ~ +48/-10 ~ +32
Максимальный перепад высот, м | 10
Класс энергоэффективности (охлаждение/обогрев) | A/A
EER/COP | 3,21/3,61
Уровень шума (наружный блок), дБ | 54
Класс влагозащиты | IPX4
Заправочный вес фреона, г | 1000
Хладагент | R410A
Диаметр газовой трубы, дюйм/мм | Ø12,7 (1/2'')
Диаметр жидкостной трубы, дюйм/мм | Ø6,35 (1/4")
Силовой кабель, мм | 3х2,5
Межблочный кабель, мм | 4×1,5
Вес нетто, кг | 36,0
Вес брутто, кг | 39,4
Размер прибора, наружный блок (ШxВxГ), мм | 800×545×315
Вес брутто (внутренний блок), кг | 13,2
Размер упаковки, наружный блок (ШxВxГ), мм | 920х605х395
Уровень шума (внутренний блок), дБ | 29/32/35/38
Размер упаковки, внутренний блок (ШxВxГ), мм | 910x360x285
Вес нетто (внутренний блок), кг | 10,5