## Технические характеристики
BRC-18MSO (комплект) электрический кондиционер воздуха BREEON
Гарантия, год | 3
Тип | ON/OFF
Страна происхождения | Китай
Производительность охлаждения, кВт | 5,30
Производительность обогрева, кВт | 5,53
Максимальная длина трассы, м | 25
Размер прибора, внутренний блок (ШxВxГ), мм | 910х320х230
Рабочая температура наружного блока (охлаждение/обогрев) | +16 ~ +47/-7 ~ +24
Расход воздуха внутреннего блока (охлаждение), м3/ч | 400/430/520/600/850
Максимальный перепад высот, м | 12
Класс энергоэффективности (охлаждение/обогрев) | A/A
EER/COP | 3,21/3,61
Уровень шума (наружный блок), дБ | 53
Класс влагозащиты | IPX4
Заправочный вес фреона, г | 780
Хладагент | R410A
Диаметр газовой трубы, дюйм/мм | Ø12,7 (1/2")
Диаметр жидкостной трубы, дюйм/мм | Ø6,35 (1/4")
Вес нетто, кг | 32,0
Вес брутто, кг | 35,0
Размер прибора, наружный блок (ШxВxГ), мм | 838x600x305
Вес брутто (внутренний блок), кг | 13,0
Размер упаковки, наружный блок (ШxВxГ), мм | 915x670x390
Уровень шума (внутренний блок), дБ | 24/28/33/37/39
Размер упаковки, внутренний блок (ШxВxГ), мм | 985х375х315
Вес нетто (внутренний блок), кг | 11,0