## Технические характеристики
BRC-18TPI (комплект) инверторная сплит-система BREEON
Гарантия, год | 3
Тип | INVERTER
Страна происхождения | Китай
Производительность охлаждения, кВт | 5,28 (1,30–5,86)
Производительность обогрева, кВт | 5,42 (1,30–6,30)
Максимальная потребляемая мощность, кВт | 1,65 (0,42–2,50)
Максимальная длина трассы, м | 25
Подключение электропитания | Наружный блок
Размер прибора, внутренний блок (ШxВxГ), мм | 910x294x206
Рабочая температура наружного блока (охлаждение/обогрев) | 0 ~ +53/-15 ~ +30
Максимальный перепад высот, м | 8
Класс энергоэффективности (охлаждение/обогрев) | A/A
EER/COP | 3,21/3,61
Уровень шума (наружный блок), дБ | 52
Класс влагозащиты | IPX4
Заправочный вес фреона, г | 1060
Хладагент | R32
Диаметр газовой трубы, дюйм/мм | Ø9,52 (3/8")
Диаметр жидкостной трубы, дюйм/мм | Ø6,35 (1/4")
Силовой кабель, мм | 3х2,5
Межблочный кабель, мм | 4×0,75
Вес нетто, кг | 24,5
Вес брутто, кг | 27,5
Размер прибора, наружный блок (ШxВxГ), мм | 795х549х305
Вес брутто (внутренний блок), кг | 13,0
Размер упаковки, наружный блок (ШxВxГ), мм | 835х575х328
Уровень шума (внутренний блок), дБ | 28/30/36/41/44
Размер упаковки, внутренний блок (ШxВxГ), мм | 979x372x277
Вес нетто (внутренний блок), кг | 10,0