## Технические характеристики
BRC-18TPO (комплект) сплит-система BREEON
Гарантия, год | 3
Тип | ON/OFF
Страна происхождения | Китай
Производительность охлаждения, кВт | 5,28
Производительность обогрева, кВт | 5,42
Максимальная потребляемая мощность, кВт | 1,65
Максимальная длина трассы, м | 25
Подключение электропитания | Внутренний блок
Размер прибора, внутренний блок (ШxВxГ), мм | 910x294x206
Рабочая температура наружного блока (охлаждение/обогрев) | +15 ~ +43/-7 ~ +24
Максимальный перепад высот, м | 8
Класс энергоэффективности (охлаждение/обогрев) | A/A
EER/COP | 3,21/3,61
Уровень шума (наружный блок), дБ | 55
Класс влагозащиты | IPX4
Заправочный вес фреона, г | 930
Хладагент | R32
Диаметр газовой трубы, дюйм/мм | Ø12,7 (1/2'')
Диаметр жидкостной трубы, дюйм/мм | Ø6,35 (1/4")
Силовой кабель, мм | 3х2,5
Межблочный кабель, мм | 3×1,5;2×0,75
Вес нетто, кг | 30,0
Вес брутто, кг | 32,5
Размер прибора, наружный блок (ШxВxГ), мм | 795х549х305
Вес брутто (внутренний блок), кг | 13,0
Размер упаковки, наружный блок (ШxВxГ), мм | 835х575х328
Уровень шума (внутренний блок), дБ | 29/32/38/40/43
Размер упаковки, внутренний блок (ШxВxГ), мм | 979x372x277
Вес нетто (внутренний блок), кг | 10,0