## Технические характеристики
BRC-24AVI (комплект) инверторная сплит-система BREEON
Гарантия, год | 3
Тип | INVERTER
Страна происхождения | Китай
Производительность охлаждения, кВт | 6,80 (1,40–7,10)
Производительность обогрева, кВт | 6,80 (1,40–7,10)
Максимальная потребляемая мощность, кВт | 2,07 (0,56–2,70)
Максимальная длина трассы, м | 25
Подключение электропитания | Наружный блок
Размер прибора, внутренний блок (ШxВxГ), мм | 900x310x225
Рабочая температура наружного блока (охлаждение/обогрев) | +16 ~ +48/-10 ~ +32
Максимальный перепад высот, м | 15
Класс энергоэффективности (охлаждение/обогрев) | A/A
EER/COP | 3,21/3,61
Уровень шума (наружный блок), дБ | 55
Класс влагозащиты | IPX4
Заправочный вес фреона, г | 1800
Хладагент | R410A
Диаметр газовой трубы, дюйм/мм | Ø12,7 (1/2'')
Диаметр жидкостной трубы, дюйм/мм | Ø6,35 (1/4")
Силовой кабель, мм | 3х2,5
Межблочный кабель, мм | 4×1,5
Вес нетто, кг | 41,0
Вес брутто, кг | 44,2
Размер прибора, наружный блок (ШxВxГ), мм | 800×545×315
Вес брутто (внутренний блок), кг | 14,0
Размер упаковки, наружный блок (ШxВxГ), мм | 920х605х395
Уровень шума (внутренний блок), дБ | 29/32/35/38
Размер упаковки, внутренний блок (ШxВxГ), мм | 970x380x305
Вес нетто (внутренний блок), кг | 11,0