## Технические характеристики
BRC-24AVO (комплект) сплит-система BREEON
Гарантия, год | 3
Тип | ON/OFF
Страна происхождения | Китай
Производительность охлаждения, кВт | 7,00
Производительность обогрева, кВт | 7,10
Максимальная потребляемая мощность, кВт | 2,32
Максимальная длина трассы, м | 20
Подключение электропитания | Внутренний блок
Размер прибора, внутренний блок (ШxВxГ), мм | 900x310x225
Рабочая температура наружного блока (охлаждение/обогрев) | +16 ~ +48/-10 ~ +32
Максимальный перепад высот, м | 13
Класс энергоэффективности (охлаждение/обогрев) | A
EER/COP | 3,21/3,61
Уровень шума (наружный блок), дБ | 55
Класс влагозащиты | IPX4
Заправочный вес фреона, г | 1450
Хладагент | R410A
Диаметр газовой трубы, дюйм/мм | Ø12,7 (1/2'')
Диаметр жидкостной трубы, дюйм/мм | Ø6,35 (1/4")
Силовой кабель, мм | 3х2,5
Межблочный кабель, мм | 3×2,5;2×0,75
Вес нетто, кг | 46,0
Вес брутто, кг | 49,0
Размер прибора, наружный блок (ШxВxГ), мм | 825x655x310
Вес брутто (внутренний блок), кг | 14,0
Размер упаковки, наружный блок (ШxВxГ), мм | 945x725x435
Уровень шума (внутренний блок), дБ | 31/34/37/40
Размер упаковки, внутренний блок (ШxВxГ), мм | 950х380х290
Вес нетто (внутренний блок), кг | 12,0