## Технические характеристики
BRC-24CSO (комплект) электрический кондиционер воздуха BREEON
Гарантия, год | 3
Тип | ON/OFF
Страна происхождения | Китай
Производительность охлаждения, кВт | 7,03
Производительность обогрева, кВт | 7,09
Максимальная длина трассы, м | 15
Размер прибора, внутренний блок (ШxВxГ), мм | 908×295×229
Рабочая температура наружного блока (охлаждение/обогрев) | +18 - +43/-7 - +24
Расход воздуха внутреннего блока (охлаждение), м3/ч | 820
Максимальный перепад высот, м | 8
Класс энергоэффективности (охлаждение/обогрев) | A/A
EER/COP | 3,21/3,62
Уровень шума (наружный блок), дБ | 56
Класс влагозащиты | IPX4
Заправочный вес фреона, г | 1180
Хладагент | R410A
Диаметр газовой трубы, дюйм/мм | Ø12,7 (1/2")
Расход воздуха внутреннего блока (обогрев), м3/ч | 820
Диаметр жидкостной трубы, дюйм/мм | Ø6,35 (1/4")
Силовой кабель, мм | 3х1,5
Межблочный кабель, мм | 5×2,5
Вес нетто, кг | 36,5
Вес брутто, кг | 39,5
Размер прибора, наружный блок (ШxВxГ), мм | 820×635×310
Вес брутто (внутренний блок), кг | 12,0
Размер упаковки, наружный блок (ШxВxГ), мм | 969×688×402
Уровень шума (внутренний блок), дБ | 34/36/38/42
Размер упаковки, внутренний блок (ШxВxГ), мм | 1008×351×300
Вес нетто (внутренний блок), кг | 10,0