## Технические характеристики
LAC-07AQI (комплект) инверторная сплит-система Loriot
Гарантия, год | 4
Тип | INVERTER
Страна происхождения | Китай
Производительность охлаждения, кВт | 2,20 (0,60-2,80)
Производительность обогрева, кВт | 2,28 (0,60-2,90)
Максимальная потребляемая мощность, кВт | 1,5
Максимальная длина трассы, м | 20
Подключение электропитания | Наружный блок
Размер прибора, внутренний блок (ШxВxГ), мм | 690x283x199
Рабочая температура наружного блока (охлаждение/обогрев) | 0 ~ +-48/-15 ~ +24
Расход воздуха внутреннего блока (охлаждение), м3/ч | 540
Максимальный перепад высот, м | 8
Класс энергоэффективности (охлаждение/обогрев) | А/А
EER/COP | 3,21/3,77
Уровень шума (наружный блок), дБ | 52
Класс влагозащиты | IPX4
Заправочный вес фреона, г | 400
Хладагент | R32
Диаметр газовой трубы, дюйм/мм | Ø9,52 (3/8")
Диаметр жидкостной трубы, дюйм/мм | Ø6,35 (1/4'')
Силовой кабель, мм | 4х1,0
Межблочный кабель, мм | 3×1,0
Вес нетто, кг | 16,0
Вес брутто, кг | 18,5
Размер прибора, наружный блок (ШxВxГ), мм | 650х455х233
Вес брутто (внутренний блок), кг | 8,5
Размер упаковки, наружный блок (ШxВxГ), мм | 760х510х315
Уровень шума (внутренний блок), дБ | 20/27/29/33
Размер упаковки, внутренний блок (ШxВxГ), мм | 760х347х277
Вес нетто (внутренний блок), кг | 6,5