## Технические характеристики
LAC-07MDI (комплект) инверторная сплит-система Loriot
Гарантия, год | 4
Тип | INVERTER
Страна происхождения | Китай
Производительность охлаждения, кВт | 2,25 (0,60-2,75)
Производительность обогрева, кВт | 2,35 (0,60-2,80)
Максимальная потребляемая мощность, кВт | 1,4
Максимальная длина трассы, м | 20
Подключение электропитания | Внутренний блок
Размер прибора, внутренний блок (ШxВxГ), мм | 726х250х190
Рабочая температура наружного блока (охлаждение/обогрев) | +16 ~ +43/-15 ~ +24
Расход воздуха внутреннего блока (охлаждение), м3/ч | 320/350/400/480/550
Максимальный перепад высот, м | 8
Класс энергоэффективности (охлаждение/обогрев) | А/А
EER/COP | 3,26/3,62
Уровень шума (наружный блок), дБ | 48
Класс влагозащиты | IPX4
Заправочный вес фреона, г | 410
Хладагент | R410A
Диаметр газовой трубы, дюйм/мм | Ø9,52 (3/8")
Диаметр жидкостной трубы, дюйм/мм | Ø6,35 (1/4'')
Силовой кабель, мм | 3х1,5
Межблочный кабель, мм | 3×1,0
Вес нетто, кг | 22,0
Вес брутто, кг | 24,0
Размер прибора, наружный блок (ШxВxГ), мм | 688х462х246
Вес брутто (внутренний блок), кг | 9,0
Размер упаковки, наружный блок (ШxВxГ), мм | 775х515х315
Уровень шума (внутренний блок), дБ | 20/24/27/31/33
Размер упаковки, внутренний блок (ШxВxГ), мм | 770х335х280
Вес нетто (внутренний блок), кг | 7,5