## Технические характеристики
LAC-07TN (комплект) сплит-система Loriot
Гарантия, год | 4
Тип | ON/OFF
Страна происхождения | Китай
Производительность охлаждения, кВт | 2,05
Производительность обогрева, кВт | 2,20
Максимальная потребляемая мощность, кВт | 1,06
Максимальная длина трассы, м | 20
Подключение электропитания | Внутренний блок
Размер прибора, внутренний блок (ШxВxГ), мм | 698x255x190
Рабочая температура наружного блока (охлаждение/обогрев) | +15 ~ +43/-7 ~ +24
Расход воздуха внутреннего блока (охлаждение), м3/ч | 430
Максимальный перепад высот, м | 8
Класс энергоэффективности (охлаждение/обогрев) | А/А
EER/COP | 3,21/3,61
Уровень шума (наружный блок), дБ | 48
Класс влагозащиты | IPX0
Заправочный вес фреона, г | 380
Хладагент | R32
Диаметр газовой трубы, дюйм/мм | Ø9,52 (3/8")
Расход воздуха внутреннего блока (обогрев), м3/ч | 450
Диаметр жидкостной трубы, дюйм/мм | Ø6,0 (1/4")
Силовой кабель, мм | 3х1,5
Межблочный кабель, мм | 3×1,0;2×0,75
Вес нетто, кг | 20,0
Вес брутто, кг | 22,5
Размер прибора, наружный блок (ШxВxГ), мм | 712×459×276
Вес брутто (внутренний блок), кг | 8,5
Размер упаковки, наружный блок (ШxВxГ), мм | 765х481х310
Уровень шума (внутренний блок), дБ | 19/22/25/29/34
Размер упаковки, внутренний блок (ШxВxГ), мм | 764x325x257
Вес нетто (внутренний блок), кг | 6,5