## Технические характеристики
LAC-09AH (комплект) сплит-система Loriot
Гарантия, год | 5
Тип | ON/OFF
Страна происхождения | Китай
Производительность охлаждения, кВт | 2,83
Производительность обогрева, кВт | 2,85
Максимальная потребляемая мощность, кВт | 1,30
Максимальная длина трассы, м | 20
Подключение электропитания | Внутренний блок
Размер прибора, внутренний блок (ШxВxГ), мм | 788х292х198
Рабочая температура наружного блока (охлаждение/обогрев) | 0 ~ +43/-7 ~ +24
Максимальный перепад высот, м | 10
Класс энергоэффективности (охлаждение/обогрев) | А/А
EER/COP | 3,22/3,61
Уровень шума (наружный блок), дБ | 52
Класс влагозащиты | IPX4
Заправочный вес фреона, г | 470
Хладагент | R410A
Диаметр газовой трубы, дюйм/мм | Ø9,52 (3/8")
Диаметр жидкостной трубы, дюйм/мм | Ø6,35 (1/4")
Силовой кабель, мм | 3х1,5
Межблочный кабель, мм | 5×1,0
Вес нетто, кг | 22,5
Вес брутто, кг | 25,0
Размер прибора, наружный блок (ШxВxГ), мм | 649×456×244
Вес брутто (внутренний блок), кг | 11,0
Размер упаковки, наружный блок (ШxВxГ), мм | 760×510×315
Уровень шума (внутренний блок), дБ | 23/24/25/27/31
Размер упаковки, внутренний блок (ШxВxГ), мм | 880х370х290
Вес нетто (внутренний блок), кг | 8,5