## Технические характеристики
LAC-09AQ (комплект) сплит-система Loriot
Гарантия, год | 4
Тип | ON/OFF
Страна происхождения | Китай
Производительность охлаждения, кВт | 2,65
Производительность обогрева, кВт | 2,70
Максимальная потребляемая мощность, кВт | 1,20
Максимальная длина трассы, м | 20
Подключение электропитания | Внутренний блок
Размер прибора, внутренний блок (ШxВxГ), мм | 690x283x199
Рабочая температура наружного блока (охлаждение/обогрев) | 0 ~ +43/-7 ~ +24
Расход воздуха внутреннего блока (охлаждение), м3/ч | 450
Максимальный перепад высот, м | 8
Класс энергоэффективности (охлаждение/обогрев) | А/А
EER/COP | 3,21/3,61
Уровень шума (наружный блок), дБ | 50
Класс влагозащиты | IPX4
Заправочный вес фреона, г | 540
Хладагент | R410A
Диаметр газовой трубы, дюйм/мм | Ø9,52 (3/8")
Диаметр жидкостной трубы, дюйм/мм | Ø6,35 (1/4")
Силовой кабель, мм | 3х1,5
Межблочный кабель, мм | 5×1,0
Вес нетто, кг | 20,0
Вес брутто, кг | 23,0
Размер прибора, наружный блок (ШxВxГ), мм | 649×456×244
Вес брутто (внутренний блок), кг | 9,0
Размер упаковки, наружный блок (ШxВxГ), мм | 760×510×315
Уровень шума (внутренний блок), дБ | 21/27/29/33
Размер упаковки, внутренний блок (ШxВxГ), мм | 760х347х277
Вес нетто (внутренний блок), кг | 6,5