## Технические характеристики
LAC-09TPR (комплект) сплит-система Loriot
Гарантия, год | 4
Тип | ON/OFF
Страна происхождения | Китай
Производительность охлаждения, кВт | 2,64
Производительность обогрева, кВт | 2,78
Максимальная потребляемая мощность, кВт | 1,20
Максимальная длина трассы, м | 15
Подключение электропитания | Внутренний блок
Размер прибора, внутренний блок (ШxВxГ), мм | 790х275х192
Рабочая температура наружного блока (охлаждение/обогрев) | +15 ~ +43/-7 ~ +24
Расход воздуха внутреннего блока (охлаждение), м3/ч | 350/375/400/425/450/470/500
Максимальный перепад высот, м | 5
Класс энергоэффективности (охлаждение/обогрев) | А/А
EER/COP | 3,21/3,61
Уровень шума (наружный блок), дБ | 48
Класс влагозащиты | IPX4
Заправочный вес фреона, г | 410
Хладагент | R32
Диаметр газовой трубы, дюйм/мм | Ø9,52 (3/8")
Расход воздуха внутреннего блока (обогрев), м3/ч | 385/405/430/450/475/490/520
Диаметр жидкостной трубы, дюйм/мм | Ø6,35 (1/4")
Силовой кабель, мм | 3х1,5
Межблочный кабель, мм | 3×1,0;2×0,75
Вес нетто, кг | 22,5
Вес брутто, кг | 25,0
Размер прибора, наружный блок (ШxВxГ), мм | 712x459x276
Вес брутто (внутренний блок), кг | 10,0
Размер упаковки, наружный блок (ШxВxГ), мм | 765x481x310
Уровень шума (внутренний блок), дБ | 21/23/25/29/32/34/38
Размер упаковки, внутренний блок (ШxВxГ), мм | 860х345х265
Вес нетто (внутренний блок), кг | 8,0