## Технические характеристики
LAC-09TPRI (комплект) инверторная сплит-система Loriot
Гарантия, год | 4
Тип | INVERTER
Страна происхождения | Китай
Производительность охлаждения, кВт | 2,60 (0,94~3,3)
Производительность обогрева, кВт | 2,63 (0,94~3,36)
Максимальная потребляемая мощность, кВт | 0,76(0,24～1,55)
Максимальная длина трассы, м | 25
Подключение электропитания | Наружный блок
Размер прибора, внутренний блок (ШxВxГ), мм | 790х275х192
Рабочая температура наружного блока (охлаждение/обогрев) | -15 ~ +53/-20 ~ +30
Расход воздуха внутреннего блока (охлаждение), м3/ч | 380/405/425/450/470/495/560
Максимальный перепад высот, м | 10
Класс энергоэффективности (охлаждение/обогрев) | А/А
EER/COP | 3,21/3,61
SEER/SCOP | 6,10/4,00
Уровень шума (наружный блок), дБ | 50
Класс влагозащиты | IPX4
Заправочный вес фреона, г | 490
Хладагент | R32
Диаметр газовой трубы, дюйм/мм | Ø9,52 (3/8")
Расход воздуха внутреннего блока (обогрев), м3/ч | 340/390/420/450/475/525/560
Диаметр жидкостной трубы, дюйм/мм | Ø6,35 (1/4")
Силовой кабель, мм | 3х1,5
Межблочный кабель, мм | 4×0,75
Вес нетто, кг | 22,0
Вес брутто, кг | 24,0
Размер прибора, наружный блок (ШxВxГ), мм | 712x459x276
Вес брутто (внутренний блок), кг | 10,0
Размер упаковки, наружный блок (ШxВxГ), мм | 765x481x310
Уровень шума (внутренний блок), дБ | 20/22/27/29/31/33/36
Размер упаковки, внутренний блок (ШxВxГ), мм | 860х345х265
Вес нетто (внутренний блок), кг | 8,0