## Технические характеристики
LAC-12AHI (комплект) инверторная сплит-система Loriot
Гарантия, год | 5
Тип | INVERTER
Страна происхождения | Китай
Производительность охлаждения, кВт | 3,7 (0,80-4,10)
Производительность обогрева, кВт | 3,80 (1,0-4,20)
Максимальная потребляемая мощность, кВт | 1,9
Максимальная длина трассы, м | 20
Подключение электропитания | Наружный блок
Размер прибора, внутренний блок (ШxВxГ), мм | 788х292х198
Рабочая температура наружного блока (охлаждение/обогрев) | 0 ~ +-48/-15 ~ +24
Расход воздуха внутреннего блока (охлаждение), м3/ч | 600
Максимальный перепад высот, м | 10
Класс энергоэффективности (охлаждение/обогрев) | А/А
EER/COP | 3,22/3,62
SEER/SCOP | 6,20/4,00
Уровень шума (наружный блок), дБ | 52
Класс влагозащиты | IPX4
Заправочный вес фреона, г | 560
Хладагент | R32
Диаметр газовой трубы, дюйм/мм | Ø9,52 (3/8")
Диаметр жидкостной трубы, дюйм/мм | Ø6,35 (1/4")
Силовой кабель, мм | 3х1,5
Межблочный кабель, мм | 4×1,0
Вес нетто, кг | 21,0
Вес брутто, кг | 24,0
Размер прибора, наружный блок (ШxВxГ), мм | 705×530×280
Вес брутто (внутренний блок), кг | 11,0
Размер упаковки, наружный блок (ШxВxГ), мм | 825×595×345
Уровень шума (внутренний блок), дБ | 23/30/33/35/41
Размер упаковки, внутренний блок (ШxВxГ), мм | 880х370х290
Вес нетто (внутренний блок), кг | 8,5