## Технические характеристики
LAC-12AJI (комплект) инверторная сплит-система Loriot
Гарантия, год | 4
Тип | INVERTER
Страна происхождения | Китай
Производительность охлаждения, кВт | 3,65 (0,80-4,0)
Производительность обогрева, кВт | 3,8 (1,0-4,1)
Максимальная потребляемая мощность, кВт | 1,9
Максимальная длина трассы, м | 20
Подключение электропитания | Наружный блок
Размер прибора, внутренний блок (ШxВxГ), мм | 792х292х201
Рабочая температура наружного блока (охлаждение/обогрев) | 0 ~ +-48/-15 ~ +24
Расход воздуха внутреннего блока (охлаждение), м3/ч | 600
Максимальный перепад высот, м | 10
Класс энергоэффективности (охлаждение/обогрев) | А/А
EER/COP | 3,2/3,45
SEER/SCOP | 6,10/4,00
Уровень шума (наружный блок), дБ | 52
Класс влагозащиты | IPX4
Заправочный вес фреона, г | 540
Хладагент | R32
Диаметр газовой трубы, дюйм/мм | Ø9,52 (3/8")
Диаметр жидкостной трубы, дюйм/мм | Ø6,35 (1/4")
Силовой кабель, мм | 3х1,5
Межблочный кабель, мм | 5х1,5
Вес нетто, кг | 21,0
Вес брутто, кг | 24,0
Размер прибора, наружный блок (ШxВxГ), мм | 705×530×280
Вес брутто (внутренний блок), кг | 10,0
Размер упаковки, наружный блок (ШxВxГ), мм | 825×595×345
Уровень шума (внутренний блок), дБ | 22/26/30/35/40
Размер упаковки, внутренний блок (ШxВxГ), мм | 880х370х290
Вес нетто (внутренний блок), кг | 7,5