## Технические характеристики
LAC-12AQI (комплект) инверторная сплит-система Loriot
Гарантия, год | 4
Тип | INVERTER
Страна происхождения | Китай
Производительность охлаждения, кВт | 3,2 (0,8-3,8)
Производительность обогрева, кВт | 3,4 (0,8-4,0)
Максимальная потребляемая мощность, кВт | 1,60
Максимальная длина трассы, м | 20
Подключение электропитания | Наружный блок
Размер прибора, внутренний блок (ШxВxГ), мм | 750x285x200
Рабочая температура наружного блока (охлаждение/обогрев) | 0 ~ +-48/-15 ~ +24
Расход воздуха внутреннего блока (охлаждение), м3/ч | 610
Максимальный перепад высот, м | 8
Класс энергоэффективности (охлаждение/обогрев) | А/А
EER/COP | 3,23/3,74
Уровень шума (наружный блок), дБ | 52
Класс влагозащиты | IPX4
Заправочный вес фреона, г | 470
Хладагент | R32
Диаметр газовой трубы, дюйм/мм | Ø9,52 (3/8")
Диаметр жидкостной трубы, дюйм/мм | Ø6,35 (1/4")
Силовой кабель, мм | 5x1,0
Межблочный кабель, мм | 3×1,0
Вес нетто, кг | 16,5
Вес брутто, кг | 18,5
Размер прибора, наружный блок (ШxВxГ), мм | 650х455х233
Вес брутто (внутренний блок), кг | 9,0
Размер упаковки, наружный блок (ШxВxГ), мм | 760х510х315
Уровень шума (внутренний блок), дБ | 25/27/29/33
Размер упаковки, внутренний блок (ШxВxГ), мм | 820х347х277
Вес нетто (внутренний блок), кг | 7,5