## Технические характеристики
LAC-12MDI (комплект) инверторная сплит-система Loriot
Гарантия, год | 4
Тип | INVERTER
Страна происхождения | Китай
Производительность охлаждения, кВт | 3,65 (1,50-4,20)
Производительность обогрева, кВт | 3,71 (1,5-4,3)
Максимальная потребляемая мощность, кВт | 1,9
Максимальная длина трассы, м | 20
Подключение электропитания | Внутренний блок
Размер прибора, внутренний блок (ШxВxГ), мм | 726х250х190
Рабочая температура наружного блока (охлаждение/обогрев) | +16 ~ +43/-15 ~ +24
Расход воздуха внутреннего блока (охлаждение), м3/ч | 370/430/520/580/650
Максимальный перепад высот, м | 9
Класс энергоэффективности (охлаждение/обогрев) | А/А
EER/COP | 3,22/3,63
Уровень шума (наружный блок), дБ | 50
Класс влагозащиты | IPX4
Заправочный вес фреона, г | 500
Хладагент | R410A
Диаметр газовой трубы, дюйм/мм | Ø9,52 (3/8")
Диаметр жидкостной трубы, дюйм/мм | Ø6,35 (1/4'')
Силовой кабель, мм | 3х1,5
Межблочный кабель, мм | 3х1,5
Вес нетто, кг | 25,0
Вес брутто, кг | 27,0
Размер прибора, наружный блок (ШxВxГ), мм | 688х462х246
Вес брутто (внутренний блок), кг | 11,0
Размер упаковки, наружный блок (ШxВxГ), мм | 775х515х315
Уровень шума (внутренний блок), дБ | 22/26/31/33/36
Размер упаковки, внутренний блок (ШxВxГ), мм | 770х335х280
Вес нетто (внутренний блок), кг | 9,5