## Технические характеристики
LAC-12TС (комплект) кассетной сплит-системы LORIOT
Гарантия, год | 3
Тип | ON/OFF
Страна происхождения | Китай
Производительность охлаждения, кВт | 3,76
Производительность обогрева, кВт | 4,00
Максимальная потребляемая мощность, кВт | 1,31
Максимальная длина трассы, м | 25
Подключение электропитания | Наружный блок
Размер прибора, внутренний блок (ШxВxГ), мм | 575x575x260
Рабочая температура наружного блока (охлаждение/обогрев) | -15 – +43
Максимальный перепад высот, м | 15
Класс энергоэффективности (охлаждение/обогрев) | B/A
EER/COP | 3,01/3,05
Уровень шума (наружный блок), дБ | 56
Класс влагозащиты | IPX4
Заправочный вес фреона, г | 1200
Хладагент | R410A
Диаметр газовой трубы, дюйм/мм | Ø12,7 (1/2'')
Диаметр жидкостной трубы, дюйм/мм | Ø6,35 (1/4")
Силовой кабель, мм | 3х2,5
Межблочный кабель, мм | 5х2,0
Вес нетто, кг | 34,5
Вес брутто, кг | 38,5
Размер прибора, наружный блок (ШxВxГ), мм | 760х590х288
Вес брутто (внутренний блок), кг | 21,0
Размер упаковки, наружный блок (ШxВxГ), мм | 883х653х412
Уровень шума (внутренний блок), дБ | 33/37/40
Размер упаковки, внутренний блок (ШxВxГ), мм | 725x725x300
Вес нетто (внутренний блок), кг | 18,0