## Технические характеристики
LAC-14AIM-OUT Наружный блок мульти сплит-системы LORIOT
Гарантия, год | 3
Тип | INVERTER
Страна происхождения | Китай
Вид блока | Наружный
Производительность охлаждения, кВт | 4,10 (1,80–4,51)
Производительность обогрева, кВт | 4,80 (2,05–5,28)
Максимальная потребляемая мощность, кВт | 12,00
Максимальная длина трассы, м | 40
Подключение электропитания | Наружный блок
Рабочая температура наружного блока (охлаждение/обогрев) | -10 ~ +52/-15 ~ +24
Максимальный перепад высот, м | 15
Класс энергоэффективности (охлаждение/обогрев) | А/А
EER/COP | 3,31/4,17
SEER/SCOP | 6,15/4,14
Уровень шума (наружный блок), дБ | 54
Класс влагозащиты | IPX4
Заправочный вес фреона, г | 1100
Хладагент | R410A
Диаметр газовой трубы, дюйм/мм | Ø9,52 (3/8")
Диаметр жидкостной трубы, дюйм/мм | Ø6,35 (1/4")
Силовой кабель, мм | 3х2,5
Межблочный кабель, мм | 4×1,5
Вес нетто, кг | 31,0
Вес брутто, кг | 33,5
Размер прибора, наружный блок (ШxВxГ), мм | 785х555х300
Размер упаковки, наружный блок (ШxВxГ), мм | 900х615х380