## Технические характеристики
LAC-18AH (комплект) сплит-система Loriot
Гарантия, год | 5
Тип | ON/OFF
Страна происхождения | Китай
Производительность охлаждения, кВт | 5,3
Производительность обогрева, кВт | 5,4
Максимальная потребляемая мощность, кВт | 3,0
Максимальная длина трассы, м | 20
Подключение электропитания | Внутренний блок
Размер прибора, внутренний блок (ШxВxГ), мм | 940х316х224
Рабочая температура наружного блока (охлаждение/обогрев) | 0 ~ +43/-7 ~ +24
Максимальный перепад высот, м | 10
Класс энергоэффективности (охлаждение/обогрев) | А/А
EER/COP | 3,19/3,58
Уровень шума (наружный блок), дБ | 54
Класс влагозащиты | IPX4
Заправочный вес фреона, г | 980
Хладагент | R410A
Диаметр газовой трубы, дюйм/мм | Ø12,7 (1/2")
Диаметр жидкостной трубы, дюйм/мм | Ø6,35 (1/4")
Силовой кабель, мм | 3х2,5
Межблочный кабель, мм | 3×1,5;2×0,75
Вес нетто, кг | 34,0
Вес брутто, кг | 37,0
Размер прибора, наружный блок (ШxВxГ), мм | 800×545×315
Вес брутто (внутренний блок), кг | 16,0
Размер упаковки, наружный блок (ШxВxГ), мм | 920×615×392
Уровень шума (внутренний блок), дБ | 27/29/30/33/37
Размер упаковки, внутренний блок (ШxВxГ), мм | 1010х385х307
Вес нетто (внутренний блок), кг | 13,5