## Технические характеристики
LAC-18AJI (комплект) инверторная сплит-система Loriot
Гарантия, год | 4
Тип | INVERTER
Страна происхождения | Китай
Производительность охлаждения, кВт | 5,3 (1,3-5,7)
Производительность обогрева, кВт | 5,3 (1,3-5,5)
Максимальная потребляемая мощность, кВт | 2,4
Максимальная длина трассы, м | 20
Подключение электропитания | Наружный блок
Размер прибора, внутренний блок (ШxВxГ), мм | 940х316х224
Рабочая температура наружного блока (охлаждение/обогрев) | 0 ~ +-48/-15 ~ +24
Расход воздуха внутреннего блока (охлаждение), м3/ч | 850
Максимальный перепад высот, м | 10
Класс энергоэффективности (охлаждение/обогрев) | А/А
EER/COP | 3,21/3,6
SEER/SCOP | 6,50/4,00
Уровень шума (наружный блок), дБ | 54
Класс влагозащиты | IPX4
Заправочный вес фреона, г | 820
Хладагент | R32
Диаметр газовой трубы, дюйм/мм | Ø12,7 (1/2")
Диаметр жидкостной трубы, дюйм/мм | Ø6,35 (1/4")
Силовой кабель, мм | 3х2,5
Межблочный кабель, мм | 5х1,5
Вес нетто, кг | 27,0
Вес брутто, кг | 30,0
Размер прибора, наружный блок (ШxВxГ), мм | 785×555×300
Вес брутто (внутренний блок), кг | 14,0
Размер упаковки, наружный блок (ШxВxГ), мм | 903×615×382
Уровень шума (внутренний блок), дБ | 26/28/35/40/45
Размер упаковки, внутренний блок (ШxВxГ), мм | 1010х385х307
Вес нетто (внутренний блок), кг | 11,0