## Технические характеристики
LAC-18AQ (комплект) сплит-система Loriot
Гарантия, год | 4
Тип | ON/OFF
Страна происхождения | Китай
Производительность охлаждения, кВт | 5,30
Производительность обогрева, кВт | 5,45
Максимальная потребляемая мощность, кВт | 2,50
Максимальная длина трассы, м | 25
Подключение электропитания | Внутренний блок
Размер прибора, внутренний блок (ШxВxГ), мм | 837x296x205
Рабочая температура наружного блока (охлаждение/обогрев) | 0 ~ +43/-7 ~ +24
Расход воздуха внутреннего блока (охлаждение), м3/ч | 800
Максимальный перепад высот, м | 8
Класс энергоэффективности (охлаждение/обогрев) | А/А
EER/COP | 3,21/3,61
Уровень шума (наружный блок), дБ | 54
Класс влагозащиты | IPX4
Заправочный вес фреона, г | 1100
Хладагент | R410A
Диаметр газовой трубы, дюйм/мм | Ø12,7 (1/2'')
Диаметр жидкостной трубы, дюйм/мм | Ø6,35 (1/4")
Силовой кабель, мм | 3х1,5
Межблочный кабель, мм | 3×1,5;2×0,75
Вес нетто, кг | 34,0
Вес брутто, кг | 37,0
Размер прибора, наружный блок (ШxВxГ), мм | 800×545×315
Вес брутто (внутренний блок), кг | 12,0
Размер упаковки, наружный блок (ШxВxГ), мм | 920×615×392
Уровень шума (внутренний блок), дБ | 27/32/35/38
Размер упаковки, внутренний блок (ШxВxГ), мм | 910х360х280
Вес нетто (внутренний блок), кг | 9,5