## Технические характеристики
LAC-18AQI (комплект) инверторная сплит-система Loriot
Гарантия, год | 4
Тип | INVERTER
Страна происхождения | Китай
Производительность охлаждения, кВт | 5,28 (1,3-5,4)
Производительность обогрева, кВт | 5,3 (1,3-5,5)
Максимальная потребляемая мощность, кВт | 2,4
Максимальная длина трассы, м | 25
Подключение электропитания | Наружный блок
Размер прибора, внутренний блок (ШxВxГ), мм | 837x296x205
Рабочая температура наружного блока (охлаждение/обогрев) | 0 ~ +-48/-15 ~ +24
Расход воздуха внутреннего блока (охлаждение), м3/ч | 700
Максимальный перепад высот, м | 8
Класс энергоэффективности (охлаждение/обогрев) | А/А
EER/COP | 3,22/3,61
Уровень шума (наружный блок), дБ | 54
Класс влагозащиты | IPX4
Заправочный вес фреона, г | 580
Хладагент | R32
Диаметр газовой трубы, дюйм/мм | Ø9,52 (3/8")
Диаметр жидкостной трубы, дюйм/мм | Ø6,35 (1/4")
Силовой кабель, мм | 4х1,5
Межблочный кабель, мм | 3х1,5
Вес нетто, кг | 22,0
Вес брутто, кг | 25,0
Размер прибора, наружный блок (ШxВxГ), мм | 709х536х280
Вес брутто (внутренний блок), кг | 12,0
Размер упаковки, наружный блок (ШxВxГ), мм | 825×595×345
Уровень шума (внутренний блок), дБ | 26/32/35/38
Размер упаковки, внутренний блок (ШxВxГ), мм | 910х360х280
Вес нетто (внутренний блок), кг | 10,0