## Технические характеристики
LAC-18MD (комплект) сплит-система Loriot
Гарантия, год | 4
Тип | ON/OFF
Страна происхождения | Китай
Производительность охлаждения, кВт | 5,41
Производительность обогрева, кВт | 5,64
Максимальная потребляемая мощность, кВт | 2,28
Максимальная длина трассы, м | 25
Подключение электропитания | Внутренний блок
Размер прибора, внутренний блок (ШxВxГ), мм | 940х320х230
Рабочая температура наружного блока (охлаждение/обогрев) | +16 ~ +43/-7 ~ +24
Расход воздуха внутреннего блока (охлаждение), м3/ч | 430/590/700/830/920
Максимальный перепад высот, м | 12
Класс энергоэффективности (охлаждение/обогрев) | А/А
EER/COP | 3,23/3,61
Уровень шума (наружный блок), дБ | 53
Класс влагозащиты | IPX4
Заправочный вес фреона, г | 800
Хладагент | R410A
Диаметр газовой трубы, дюйм/мм | Ø12,7 (1/2")
Диаметр жидкостной трубы, дюйм/мм | Ø6,35 (1/4'')
Силовой кабель, мм | 3х2,5
Межблочный кабель, мм | 5х1,5
Вес нетто, кг | 35,0
Вес брутто, кг | 38,0
Размер прибора, наружный блок (ШxВxГ), мм | 780х520х285
Вес брутто (внутренний блок), кг | 13,0
Размер упаковки, наружный блок (ШxВxГ), мм | 875x605x360
Уровень шума (внутренний блок), дБ | 24/28/33/37/39
Размер упаковки, внутренний блок (ШxВxГ), мм | 985x380x320
Вес нетто (внутренний блок), кг | 11,5